## Sheet1
医学影像检验系实验室水电安装配套参数
中心名称 | 实验室名称 | 序号 | 名称 | 规格 (L*W*H)mm | 单位 | 数量 | 水电改造要求
一楼实验室
影像实训中心 | 配药室 | 1 | 药品柜 | 900*450*1800 | 个 | 3 | 4个单项10A插座，一个空调插座；1个上下水位点
|  | 2 | 仪器台 | 4000*750*830 | 台 | 1
|  | 3 | 三联水龙头、水盆 | 500*400*300 | 套 | 1
|  | 4 | 办公桌椅 |  |  | 1
|  | 5 | 空调 | 3P | 台 | 1
| CR、DR模拟实验室 | 1 | 教师实验台 | 1500*750*830 | 台 | 1 | 2个单相三芯4平方线头甩线到位。一个空调插座
|  | 2 | 带写字板椅子 | 常规 | 个 | 20
|  | 3 | MRI模拟机+教学系统 |  | 套 | 1
|  | 4 | 空调 | 3P | 台 | 1
|  | 5 | 插座 | 岛型插座 | 套 | 2
| 多功能阅片室 | 1 | 仪器台 | 4500*750*830 | 台 | 1 | 带有电脑位，电到每个电脑位，墙上安装10个观片灯插座。安装空调插座2个。
|  | 2 | 仪器台 | 4400*750*830 | 台 | 1
|  | 3 | 仪器角台 | 1000*1000*830 | 台 | 1
|  | 4 | 仪器台 | 3000*750*830 | 台 | 2
|  | 5 | 凳子 | 不带靠背 | 个 | 22
|  | 6 | 插座 | 岛型插座 | 套 | 10
|  | 7 | 医学影像诊断阅片与诊断实验教学系统 |  | 套 | 1
| X光机室 | 1 | 教师实验台 | 1500*750*830 | 台 | 1 | 2个单相三芯4平方线头甩线到位。一个空调插座
|  | 2 | 带写字板椅子 | 常规 | 个 | 20
|  | 3 | 空调 | 3P | 台 | 1
|  | 4 | 模拟X光机 |  | 台 | 1
|  | 5 | 数字X线机摆位操作训练教学系统 |  | 套 | 1
| CT检查室 | 1 | 教师实验台 | 1500*750*830 | 台 | 1 | 2个单相三芯4平方线头甩线到位。一个空调插座
|  | 2 | 带写字板椅子 | 常规 | 个 | 20
|  | 3 | 模拟CT机+教学系统 |  | 套 | 1
|  | 4 | 空调 | 3P | 台 | 1
| 暗室 | 1 | 仪器台 | 2400*750*830 | 台 | 1 | 4个单项10A插座；1个上下水位点（含角阀、给水管PPR25；排水管PVC50），空调插座1个。
|  | 3 | 储水池 |  |  | 1
|  | 4 | 储水池
|  | 5 | 暗室红灯
|  | 6 | 储片箱
|  | 7 | 片甲
|  | 8 | 截片刀
| 心电图室 | 1 | 仪器台 | 2000*750*830 | 台 | 1 | 2个单项10A插座
|  | 2 | 手推车 |  | 台 | 2
|  | 3 | 储物柜 | 900*450*1800 | 个 | 2
|  | 4 | 检查床 |  |  | 4 | 电到位安装岛型插座8个
|  | 5 | 工作椅 |  |  | 8
|  | 6 | 空调 | 3P | 台 | 1 | 一个空调插座
|  | 7 | 心电图机 |  |  | 2 | 电到位，安装插座
| 超声实训室 | 1 | 储物柜 | 900*450*1800 | 个 | 2 | 15个单项10A插座；一个空调插座
|  | 2 | 手推车 |  | 台 | 1
|  | 3 | B超诊断仪 |  |  | 4
|  | 4 | 检查床 |  |  | 4
|  | 5 | 空调 | 3P | 台 | 1
|  | 6 | 工作椅 |  |  | 8
| 模拟X光机室 | 1 | 教师实验台 | 1500*750*830 | 台 | 1 | 2个单相三芯4平方线头甩线到位；一个空调插座
|  | 2 | 带写字板椅子 | 常规 | 个 | 32
|  | 3 | 模拟X光机 |  | 套 | 1
|  | 4 | 空调 | 3P | 台 | 1
| 影像诊断模拟实训室（电脑室） | 1 | 电脑 |  |  | 59 | 电到位；2个空调插座
|  | 2 | 投影仪及多媒体相关设备 |  |  | 1
|  | 3 | 空调 | 3P | 台 | 2
| 电工学实验室 | 1 | 仪器台 | 3000*750*830 | 台 | 3 | 17个单项10A插座
|  | 2 | 仪器台 | 5000*750*830 | 台 | 1
|  | 3 | 仪器角台 | 1000*1000*830 | 台 | 2
|  | 4 | 凳子 |  | 个 | 16
|  | 5 | 滑线变阻器 |  |  | 20
|  | 6 | 功率表 |  |  | 20
|  | 7 | 毫伏表 |  |  | 20
|  | 8 | 风枪烙铁拆焊台 |  |  | 25
|  | 9 | 电工工具套装 |  |  | 25
|  | 10 | 数字万用表 |  |  | 25
|  | 11 | 插座 | 岛型插座 | 套 | 12 | 电到位
| 电子学实训室 | 1 | 电工、模拟、数字电路三合一实验室成套设备（含桌椅） |  |  | 1 | 电到位到相关设备；2个空调插座
|  | 2 | 空调 | 3P | 台 | 2
|  | 3 | 安装辅材
四楼实验室
检验中心 | 办公室（25㎡） | [5 empty] | 安装插座4个
| 无菌室、清洗室、灭菌室（54㎡） | 1 | 不锈钢边台 | 1500*600*830 | 台 | 1 | 1个上下水位点（含3个角阀、1个球阀、PPRDN25给水管；PVCDN50排水管）； 7个5孔插座； 8只单项开关； 甩线1组； 4只三匹漏电断路器； 甩线2组； 拆除门洞、窗口； 固定玻璃安装； 塑钢推拉门安装（3.6*2.6）； 红砖砌讲台（1.8*0.7）； 铝合金扣板吊顶108㎡； 600*600LED灯盘安装12套； PVC塑胶地板； 更换窗户玻璃2块； 换气扇2台； 脚手架租赁1项；安装空调插座2个。
|  | 2 | 洗涤台 | 900*750*830 | 台 | 1
|  | 3 | 三联水龙头、水盆 | 500*400*300 | 套 | 1
|  | 4 | 洗眼器 | 桌上型 | 台 | 1
|  | 5 | 高温台 | 1500*750*1000 | 台 | 1
|  | 6 | 仪器台 | 2000*750*830 | 台 | 1
|  | 7 | 插座 | 岛型插座 | 套 | 2
改装要求：1、灭菌室：消防管道包装，做成储物柜内藏消防管道； 2、清洗室转角两边做成30cm*60cm砖砌高温台外贴瓷砖，安装4个插座，电到位。 3、无菌室内做隔断，安装塑钢推拉门（3.6*2.6）； 4、无菌室与灭菌室之间开墙体安装钢化玻璃可视窗200cm*1500cm,离地面1米，可视窗上加装传递窗一个。5、灭菌室与仪器室之间开门，并安装门一扇； 6、铝合金扣板吊顶； 7、无菌室靠窗面墙体安装塑钢推拉门（3.6*2.6），拆除门体。8、安装PVC塑胶地板；
| 仪器室 | 1 | 仪器中央台 | 3500*1500*830 | 台 | 1
|  | 2 | 高温台 | 3000*750*550 | 台 | 1
|  | 3 | 仪器柜 | 900*450*1800 | 个 | 4
|  | 4 | 仪器台 | 3000*750*830 | 台 | 1
|  | 5 | 仪器台 | 2000*750*830 | 台 | 1
|  | 6 | 角台 | 1000*750*830 | 台 | 1
|  | 7 | 凳子 | 常规 | 个 | 4
|  | 8 | 孵箱
|  | 9 | 高温灭菌锅
|  | 10 | 生物安全柜
|  | 11 | 数显三用恒温水箱
|  | 12 | 电热恒温培养箱
|  | 13 | 数码显微镜
|  | 14 | 插座 | 岛型插座 | 套 | 6
其他：铝合金扣板吊顶
| 免疫实验室 | 1 | 教师实验台 | 1500*750*830 | 台 | 1 | 9个上下水位点（含9个角阀、1个球阀、PPRDN25给水管；PVCDN50排水管）； 9个5孔插座； 甩线2组； 明装PVC插座线槽11m； 不锈钢弧形扣板4根；安装空调插座2个。
|  | 2 | 仪器台 | 3000*750*830 | 套 | 2
|  | 3 | 仪器中央台 | 3750*1500*830 | 台 | 4
|  | 4 | 三联水龙头、水盆 | 500*400*300 | 套 | 8
|  | 5 | 凳子 | 常规 | 个 | 48
|  | 6 | 插座 | 岛型插座 | 套 | 25
|  | 7 | 仪器台 | 3000*750*830 | 套 | 1
|  | 8 | 三联水龙头、水盆 | 500*400*300 | 套 | 1
|  | 9 | 孵箱 |  | 台 | 1
| 会议室 | 电到位，铝合金扣板吊顶。安装空调插座2个，普通3孔插座4个。
| 临床检验室 | 1 | 仪器台 | 3000*750*830 | 台 | 1 | 甩线1组； 4个5孔插座；安装空调插座2个。
|  | 2 | 三联水龙头、水盆 | 500*400*300 | 套 | 1
|  | 3 | 仪器台 | 1000*750*830 | 台 | 1
|  | 4 | 仪器台 | 3000*750*830 | 台 | 1
|  | 5 | 仪器台（采血台） | 1200*600*830 | 台 | 3
|  | 6 | 带写字板椅子 | 常规 | 个 | 30
|  | 7 | 插座 | 岛型插座 | 套 | 5
|  | 8 | 显微镜 |  |  | 50
|  | 9 | 尿干化学机 |  |  | 3
|  | 10 | 全自动血球分析仪 |  |  | 1
|  | 11 | 电泳仪 |  |  | 8
|  | 12 | 全自动生化分析仪 |  | 台
| 血液学实验室（108㎡） | 1 | 教师实验台 | 1500*750*830 | 台 | 1 | 1个上下水位点（含角阀、PPRDN25给水管；PVCDN50排水管）； 9个5孔插座； 2组甩线； 不锈钢弧形扣板4根； 红砖砌讲台（4.5*1.6） 安装空调插座2个。连接连接50台显微镜所需插座。
|  | 2 | 仪器台 | 3000*750*830 | 台 | 1
|  | 3 | 仪器中央台 | 3750*1500*830 | 台 | 4
|  | 4 | 三联水龙头、水盆 | 500*400*300 | 套 | 1
|  | 5 | 凳子 | 常规 | 个 | 48
|  | 6 | 显微镜 |  | 台 | 50
| 药品保管室 | 1 | 药品柜 | 900*450*1800 | 个 | 4
| 显微镜储存柜 | 1 | 储物柜 | 900*450*1800 | 个 | 8 | 2个单项10A插座，安装空调插座1个。
|  | 2 | 仪器台 | 2000*750*830 | 台 | 1
| 寄生虫存列室 | 1 | 陈列柜 | 2300*1000*500 | 个 | 16 | 5孔插座12个； 明装PVC插座线槽3m； 铝塑板封幕墙接口；安装空调插座1个。
|  | 2 | 仪器台 | 3000*750*830 | 台 | 1
| 革兰氏染血室 | 1 | 教师实验台 | 1500*750*830 | 台 | 1 | 9个上下水位点（含角阀、球阀、PPRDN25给水管；PVCDN50排水管）； 明装PVC插座线槽11m; 5孔插座22个； 2组2*4M2+1*2.5M2甩线； 红砖砌讲台（4.5*1.6）。安装空调插座2个。
|  | 2 | 仪器台 | 3000*750*830 | 套 | 3
|  | 3 | 仪器中央台 | 3750*1500*830 | 台 | 4
|  | 4 | 三联水龙头、水盆 | 500*400*300 | 套 | 9
|  | 5 | 凳子 | 常规 | 个 | 48
|  | 6 | 插座 | 岛型插座 | 套 | 24
| 微生物检验实验室 | 1 | 教师实验台 | 1500*750*830 | 台 | 1 | 9个上下水位点（含角阀、球阀、PPRDN25给水管；PVCDN50排水管）； 5孔插座22个； 2组2*4M2+1*2.5M2甩线； 明装PVC插座线槽； 不锈钢弧形扣板4根。安装空调插座2个。
|  | 2 | 实验操作边台 | 3000*750*830 | 套 | 3
|  | 3 | 实验操作中央台 | 3750*1500*830 | 台 | 4
|  | 4 | 三联水龙头、水盆 | 500*400*300 | 套 | 9
|  | 5 | 凳子 | 常规 | 个 | 48
|  | 6 | 插座 | 岛型插座 | 套 | 26
| 生化检验实验室 | 1 | 教师实验台 | 1500*750*830 | 台 | 1 | 5个上下水位点（含角阀、球阀、PPRDN25给水管；PVCDN50排水管）；5孔插座22个；2组2*4M2+1*2.5M2甩线；明装PVC插座线槽8m；不锈钢弧形扣板4根；红砖砌讲台（4.5*1.6），安装空调插座2个。
|  | 2 | 实验操作边台 | 3000*750*830 | 套 | 2
|  | 3 | 实验操作中央台 | 3750*1500*830 | 台 | 4
|  | 4 | 三联水龙头、水盆 | 500*400*300 | 套 | 5
|  | 5 | 凳子 | 常规 | 个 | 48
|  | 6 | 实验操作边台 | 2000*750*830 | 台 | 2
|  | 7 | 试剂架 | 3000*300*700 | 套 | 4
|  | 8 | 插座 | 岛型插座 | 套 | 6
|  | 9 | 半自动生化分析仪 |  | 台 | 8
| 准备室 | 1 | 洗眼器 | 桌上型 | 个 | 1 | 水到位
|  | 2 | 仪器台 | 3000*750*830 | 套 | 1 | 1个上下水位点（含角阀、PPRDN25给水管；PVCDN50排水管）； 6个单项10A插座。安装空调插座2个。
|  | 3 | 三联水龙头、水盆 | 500*400*300 | 套 | 1
|  | 4 | 无管道净气型通风柜 | 1280*615*1290 | 个 | 1
|  | 5 | 支撑架 | 1300*750*830 | 个 | 1
|  | 6 | 插座 | 岛型插座 | 套 | 3 | 电到位
| 生化实验室1 | 1 | 教师实验台 | 1500*750*830 | 台 | 1 | 9个上下水位点（含角阀、球阀、PPRDN25给水管；PVCDN50排水管）；5孔插座6个；2组2*4M2+1*2.5M2甩线；红砖砌讲台（4.5*1.6）；石膏板包通风管（2.2*3）；瓷砖踢脚线；乳胶漆面层。安装空调插座2个。
|  | 2 | 实验操作中央台 | 3750*1500*830 | 台 | 4
|  | 3 | 三联水龙头、水盆 | 500*400*300 | 套 | 9
|  | 4 | 凳子 | 常规 | 个 | 48
|  | 5 | 实验操作边台 | 2000*750*830 | 台 | 1
|  | 6 | 试剂架 | 3000*300*700 | 套 | 4
|  | 7 | 插座 | 岛型插座 | 套 | 6
| 生化实验室2 | 1 | 教师实验台 | 1500*750*830 | 台 | 1 | 5个上下水位点（含角阀、球阀、PPRDN25给水管；PVCDN50排水管）；5孔插座6个；一组2*4M2+1*2.5M2甩线；红砖砌讲台（4.5*1.6）。安装空调插座2个。
|  | 2 | 实验操作中央台 | 4500*1500*830 | 台 | 2
|  | 3 | 三联水龙头、水盆 | 500*400*300 | 套 | 5
|  | 4 | 紧急冲淋器 |  | 个 | 1
|  | 5 | 凳子 | 常规 | 个 | 36
|  | 6 | 实验操作边台 | 3000*750*830 | 台 | 2
|  | 7 | 试剂架 | 3750*300*700 | 套 | 2
|  | 8 | 插座 | 岛型插座 | 套 | 4
五楼实验室（详见五层平面图）
| 动物房 | 1 | 动物存放架 | 1500*500*2000 | 个 | 4 | 拆换窗户玻璃2块；换气扇2台；一组2*4M2+1*2.5M2甩线；单项开关（控制排气扇）2只；5孔插座8个;平台安装理化板3.6m* 0.75m*2,动物房改造进出水设施，水盆。
| 药品保管室 | 1 | 药品柜 | 900*450*1800 | 个 | 5
|  | 2 | 全钢药品柜 | 900*450*1800 | 个 | 5
|  | 3 | 边台 | 2000*750*830 | 个 | 1
| 准备室 | 1 | 仪器台 | 3000*750*830 | 台 | 1 | 1个上下水位点（含角阀、PPRDN25给水管；PVCDN50排水管）； 3个单项10A插座；一个空调插座;平台安装理化板3.6m* 0.75m
|  | 2 | 插座 | 岛型插座 | 套 | 2
|  | 3 | 办公桌椅 |  |  | 1
|  | 4 | 空调 | 1.5P | 台 | 1
| 仿真软件实验室1 | 1 | 教师实验台 | 1500*750*830 | 台 | 1 | 6组2*4M2+1*2.5M2甩线；不锈钢弧形扣板3根；5孔插座2只；红砖砌讲台（4.5*1.6）；空调插座2个
|  | 2 | 仪器台 | 9000*900*830 | 台 | 2
|  | 3 | 凳子 |  | 个 | 44
|  | 4 | 插座 | 岛型插座 | 套 | 40
|  | 5 | 多媒体教学设备（投影仪、幕布等） |  |  | 2
|  | 6 | 空调 | 3P | 台 | 2
|  | 7 | 电脑（学生用88台）已购置50台 |  |  | 38
|  | 8 | 教师电脑 | 工作站电脑 |  | 1
|  | 9 | 交换机及其他局域网安装辅材
其他：平台长14.4米，宽0.75米，上安装理化板，理化板上安装12个岛型插座，设备的电源插座安装根据需要设置。
| 药物化学实验室 | 1 | 教师实验台 | 1500*750*830 | 台 | 1 | 12个上下水位点（含角阀、球阀、PPRDN25给水管；PVCDN50排水管）；1组2*4M2+1*2.5M2甩线； 5孔插座5只；不锈钢弧形扣板4根；红砖砌讲台（4.5*1.6）；2个空调插座
|  | 2 | 储存柜 | 900*450*1800 | 个 | 1
|  | 3 | 实验操作中央台 | 3700*1500*830 | 台 | 4
|  | 4 | 三联水龙头、水盆 | 500*400*300 | 套 | 12
|  | 5 | 凳子 | 常规 | 个 | 36
|  | 6 | 插座 | 岛型插座 | 套 | 24
|  | 7 | 空调 | 3P | 台 | 1
|  | 8 | 分析天平 | 万分之一 |  | 2
|  | 9 | 数字温度计 |  |  | 4
|  | 10 | 秒表 |  |  | 4
|  | 11 | 高速台式离心机 |  |  | 1
|  | 12 | pH计 |  |  | 4
|  | 13 | 多媒体教学设备（投影仪、幕布等） |  |  | 1
|  | 14 | 保温瓶 | 3L，不锈钢 |  | 4
|  | 15 | 玻璃仪器烘干器 | 30孔，不锈钢 |  | 2
|  | 16 | 熔点测定仪 |  |  | 2
|  | 17 | 循环水真空泵 |  |  | 2
|  | 18 | 电吹风 |  |  | 2
|  | 19 | 纯水仪 |  |  | 1
|  | 20 | 超声波清洗器 |  |  | 1
|  | 21 | 旋转蒸发仪 |  |  | 2
|  | 22 | 恒温鼓风干燥箱 |  |  | 1
|  | 23 | 磁力搅拌器 |  |  | 6
|  | 24 | 毒气通风柜 |  |  | 1
其他：平台长14.4米，宽0.75米，上安装理化板，理化板上安装12个岛型插座，设备的电源插座安装根据需要设置。
| 药物分析实验室 | 1 | 教师实验台 | 1500*750*830 | 台 | 1 | 8个上下水位点（含角阀、球阀、PPRDN25给水管；PVCDN50排水管）；2组2*4M2+1*2.5M2甩线；5孔插座2只；不锈钢弧形扣板2根；红砖砌讲台（4.5*1.6），2个空调插座
|  | 2 | 实验操作中央台 | 4500*1500*830 | 台 | 2
|  | 3 | 三联水龙头、水盆 | 500*400*300 | 套 | 8
|  | 4 | 凳子 | 常规 | 个 | 24
|  | 5 | 插座 | 岛型插座 | 套 | 24
|  | 6 | 空调 | 3P | 台 | 1
|  | 7 | 多媒体教学设备（投影仪+幕布等） |  |  | 1
|  | 9 | 高速台式离心机 |  |  | 1
|  | 10 | 毒气通风柜 | 2350*1800*850 |  | 1
|  | 11 | 纯水仪 |  |  | 1
|  | 12 | 玻璃仪器烘干器 | 30孔，不锈钢 |  | 2
|  | 13 | 紫外可见分光光度计 |  |  | 2
|  | 14 | 恒温鼓风干燥箱 |  |  | 1
|  | 15 | 分析天平（万分之一） | （万分之一） |  | 2
|  | 16 | 恒温水浴锅 | 双列六孔 |  | 2
|  | 17 | PH计 |  |  | 6
|  | 18 | 低速台式离心机 |  |  | 1
|  | 19 | 超声波清洗器 |  |  | 1
|  | 20 | 暗箱四用紫外分析仪 |  |  | 2
其他：平台长10.8米，宽0.75米，上安装理化板，理化板上安装12个岛型插座，设备的电源插座安装根据需要设置。
| 大型仪器室 | 其他：平台长14.4米，宽0.75米，上安装理化板，理化板上安装12个岛型插座，设备的电源插座安装根据需要设置。改造动力电。
| 办公室 | 1 | 办公桌椅 |  |  | 4 | 5孔插座9只；拆换窗户玻璃1块；单项开关（控制排气扇）2只；换气扇1台；1组2*4M2+1*2.5M2；每间一个空调插座
|  | 2 | 空调 | 1.5P | 台 | 1
| 分析天平保管室 | 1 | 天平台 | 7000*600*830 | 台 | 1
|  | 2 | 储物柜 | 900*450*1800 | 个 | 3
药品储藏室
安装插座4个
| 药剂学实药剂 | 1 | 教师实验台 | 1500*750*830 | 台 | 1 | 4组2*4M2+1*2.5M2甩线；5孔插座4只；不锈钢弧形扣板2根；红砖砌讲台（4.5*1.6）。空调插座2个，电到位。
|  | 2 | 储物柜 | 900*450*1800 | 个 | 1
|  | 3 | 天平台 | 900*600*830 | 台 | 1
|  | 4 | 旋转式压片机 | Zp-17 | 台 | 1
|  | 5 | 摇摆式颗粒机 | Yk-60 | 台 | 1
|  | 6 | 混合机 | CH-10 | 台 | 1
|  | 7 | 丸剂滚圆机 | BY-400 | 台 | 1
|  | 8 | 包衣锅 | BY-400A | 台 | 1
|  | 9 | 半自动胶囊灌装机 | WBT-5 | 台 | 1
|  | 10 | 转盘式数片机 | PWS-580 | 台 | 1
|  | 11 | 空气压缩机 | Z-O.12/7 | 台 | 1
|  | 12 | 澄明度检测仪 | YB-Ⅱ | 台 | 1
|  | 13 | 精密酸度计 | PHS-3C | 台 | 1
其他：平台长14.4米，宽0.75米，上安装理化板，理化板上安装12个岛型插座，设备的电源插座安装根据需要设置。
| 模拟药房 | 1 | 教师实验台 | 1500*750*830 | 台 | 1 | 4组2*4M2+1*2.5M2甩线；5孔插座16只；不锈钢弧形扣板2根；石膏板包通风管（2.2*3）；瓷砖踢脚线；乳胶漆面层。2个空调插座。
|  | 2 | 天平台 | 900*600*830 | 台 | 1
|  | 3 | 储物柜 | 900*450*1800 | 个 | 1
其他：平台长14.4米，宽0.75米，上安装理化板，理化板上安装12个岛型插座，设备的电源插座安装根据需要设置。
| 生药学实验室 | 1 | 教师实验台 | 1500*750*830 | 台 | 1 | 1个上下水位点（含角阀、球阀、PPRDN25给水管；PVCDN50排水管）；2组2*4M2+1*2.5M2甩线；5孔插座5只；不锈钢弧形扣板2根；红砖砌讲台（4.5*1.6）；2个空调插座.
|  | 2 | 储物柜 | 900*450*1800 | 个 | 1
|  | 3 | 天平台 | 900*600*830 | 台 | 1
|  | 4 | 插座 | 岛型插座 | 套 | 24
|  | 5 | 显微镜 |  |  | 40
|  | 6 | 空调 | 3p | 台 | 1
|  | 7 | 多媒体教学设备（投影仪+电脑（教师用）+幕 |  |  | 1
其他：平台长10.8米，宽0.75米，上安装理化板，理化板上安装12个岛型插座，设备的电源插座安装根据需要设置。
| 药理学实验室1 | 1 | 教师实验台 | 1500*750*830 | 台 | 1 | 1个上下水位点（含角阀、PPRDN25给水管；PVCDN50排水管）；4组2*4M2+1*2.5M2甩线；不锈钢弧形扣板3根；5孔插座2只；红砖砌讲台（4.5*1.6），两个空调插座。
|  | 2 | 实验操作边台 | 3000*750*830 | 套 | 1
|  | 3 | 中央功能台 | 7000*1500*1500 | 台 | 1
|  | 4 | 试剂架 | 7000*300*700 | 套 | 1
|  | 5 | 实验操作台 | 1200*700*850 | 台 | 8
|  | 6 | 三联水龙头、水盆 | 500*400*300 | 套 | 1
|  | 7 | 凳子 | 常规 | 个 | 48
|  | 8 | 天平台 | 900*600*830 | 台 | 1
|  | 9 | 储物柜 | 900*450*1800 | 个 | 1
|  | 10 | 冰箱 |  |  | 4
|  | 11 | 冰柜 |  |  | 4
|  | 11 | 生物机能实验同步演示系统 |  | 套 | 2
|  | 12 | BL-420S生物机能实验系统 |  | 套 | 1
|  | 13 | 兔手术台 |  | 台 | 24
|  | 14 | 实验附件包 |  | 包 | 6
|  | 15 | 净水器 |  | 套 | 3
|  | 16 | 低速台式离心机 |  | 台 | 1
|  | 17 | 无干扰恒温加热兔台 |  |  | 8
|  | 18 | 插座 | 岛型插座 | 套 | 5
其他：平台长14米，宽0.75米，上安装理化板，理化板上安装12个岛型插座。
| 药理学实验室2 | 1 | 教师实验台 | 1500*750*830 | 台 | 1 | 1个上下水位点（含角阀、PPRDN25给水管；PVCDN50排水管）；4组2*4M2+1*2.5M2甩线；不锈钢弧形扣板3根；5孔插座6只；红砖砌讲台（4.5*1.6），两个空调插座。
|  | 2 | 实验操作边台 | 3000*750*830 | 套 | 1
|  | 3 | 中央功能台 | 7000*1500*1500 | 台 | 1
|  | 4 | 实验操作台 | 1200*700*850 | 台 | 8
|  | 5 | 三联水龙头、水盆 | 500*400*300 | 套 | 1
|  | 6 | 凳子 | 常规 | 个 | 48
|  | 7 | 天平台 | 900*600*830 | 台 | 1
|  | 8 | 储物柜 | 900*450*1800 | 个 | 1
|  | 9 | 插座 | 岛型插座 | 套 | 6
其他：平台长14米，宽0.75米，上安装理化板，理化板上安装12个岛型插座。
| 办公室 | 1 | 仪器台 | 4500*1500*830 | 套 | 1 | 甩线到位，连接6个岛型插座，2个空调插座
|  | 2 | 电到位，安装4个插座,铝合金扣板吊顶。
注：以上为具体到每个实验室要求，其他要求见附件：水电改造参数总体说明